## 包1、2
货物（服务）一览表
合同包1、音响设备
序号 | 品名 | 品牌 | 数量 | 单位 | 单价 | 合计 | 参数要求
1.1 | 音频处理器 |  | 1 | 台 | 3973.5 | 3973.5 | 1.内置MP3功能，支持SD卡、U盘，≥10个音量开关,带记忆播放及断点播放功能；须与广播服务器同一品牌 2.内置FM、AM收音机频率范围88MHz-108MHz调频电台； 3.标准无线传输系统，连接设备进行音频播放，身份管理、触摸式开关切换，面板有≥55个旋钮，可进行多方位，多层次调节。 ★4.采用无线系统，支持笔记本电脑、手机、IPAD等无线设备进行音频播放； ★5.面板内置呼叫模块可实现语音呼叫（提供呼叫面板截图，加以文字说明） 需提供生产产地第三方检测机构（或中检）出具的满足 IEC/CISPR 13:2009,MOD《声音和电视广播接收机及有关设备 无线电骚扰特性 限值和测量方法》的检测报告
1.2 | 监听音箱 |  | 1 | 对 | 1554.08 | 1554.08 | 产品描述： ★自带100V定压备份切换功能，网络通道优先、定压通道次之。 采用高速工业级双核(ARM+DSP)芯片，启动时间≤1秒。 ★内置高保真扬声器和立体声D类8Ω20W功率放大器，取得且提供数模自动切换系统软件证书及查询截图 内置回路检测功能，可远程监听扬声器工作状态，轻松维护。 1路话筒、2路线路输入、并带音量调节旋钮。 服务软件远程调节音量，并可在本地用旋钮调节话筒和线路输入音量。 标准RJ45网络接口，有以太网口的地方即可接入，支持跨网段和跨路由。 产品参数： 网络通讯协议：TCP、UDP、ARP、ICMP、IGMP 网络芯片速率：10/100Mbps 音频编码：MP2/MP3/PCM/ADPCM 音频采样，位率：8KHz-44.1KHz，16位，8Kbps-320Kbps 信噪比，频响：≥90dB，130Hz-18KHz 网络声音延迟：广播延迟≤100ms 频率响应：130Hz-18KHz 灵敏度：89dB 接口：1路网络接口，2路线路输入，1路话筒输入，1路功率输出 电源，功耗：AC 220V±10%/50Hz 尺寸(W×H×D)：≥135×≥300×≥210mm 重量：≥2.9Kg
1.3 | 电源时序器 |  | 1 | 台 | 1271.52 | 1271.52 | 1.标准机箱设计，2U铝合金面板；人性化的抽手设计，美观实用； 2.16路电源输出，每路输出AC220V(10A)； 3.设有电子锁开关，手动和自动两种模式； 4.16路电源插座依次接通或断开。每一路接通或断开时间相差1S；投标人所投的广播系统设备厂商获得电源时序控制器电子密码软件著作权证书且含有“电子密码软件”字样（投标时提供官网截图等有效证明材料并加盖投标人公章作为佐证材料） 5.内含微控制器，保证从1路到16路顺序开机和从16路到1路逆序关机； 6.可配合PA系列主机作定时开启或关闭设备。7.控制器相连接，实现自动控制； 8.具有多机联接功能，可无限量扩充输出通道，可无限量扩容；简明的LED工作状态指示灯显示； 9.可控输入电压 AC：220V～240V；可控输出容量 总容量≤80KVA，单路容量≤3KVA； 10.触发输入电平 短路信号（0 V）；触发输入电平 短路信号（0 V）； 11.工作电压 ～200--240V 50Hz； 12.整机功耗 40W； 13.须与广播服务器同一品牌
1.4 | 解码器 |  | 1 | 台 | 1748.34 | 1748.34 | 标准机箱设计，2U铝合金面板；轻触式按键和人性化的抽手设计，美观实用； 输出到外部功放，可接室外分区；在公共广播中一般作为分区使用； 防蚀铝拉丝面板，配备3寸液晶屏(128x64)及红外遥控器； 采用高速工业级双核(ARM+DSP)芯片，启动时间≤1秒； 音频线路输出，接外部功放扩音； 根据声音自动开关外部功放(自动或常开)，受控电源最大输出功率1000W； 带1路短路输出，另可选配24V强切模块(70W)，最多能驱动150个四线制音控器(建议强切线使用RVV2*0.75或以上国标线)； 可点播服务器节目内容(中英文菜单显示)，从本地线路输出； 标准RJ45网络接口，有以太网口的地方即可接入，支持跨网段和跨路由； 网络通讯协议：TCP、UDP、ARP、ICMP、IGMP； 网络芯片速率：10/100Mbps；音频编码：MP2/MP3/PCM/ADPCM； 音频采样，位率：8KHz-44.1KHz, 16bit, 8Kbps-320Kbps； 信噪比：≥90dB；频率响应：20Hz-20KHz； 网络声音延迟：广播延迟≤100ms；音频接口：1路话筒输入、2路线路输出； 其它接口：1路短路输出、1路24V强切输出(选配)、1路受控电源；保护：AC FUSE×1A； 工作电压：AC 220V/50Hz；功率消耗：10W； 为了保证系统的兼容性，与服务器同一品牌
1.5 | 调音矩阵 |  | 1 | 台 | 1000 | 1000 | 产品描述： ★机架式，可上机柜，≧7寸触摸显示屏，无需传统模式音量推子，具USB接口及SD卡接口，脱离传统物理按键操作，操作简单方便。提供触摸显示屏和接口实物图 ★具≧1个网络接口，采用最新的网络音频传输技术，可接收来自网络的音频信号、控制信号。提供实接口实物图 内置高品质的音视频解码播放器，音频格式支持MP3、WMA、APE、FLAC等 ，获得且提供数字媒体矩阵管理软件著作权证书以及数字媒体矩阵软件界面截图复印件并加盖供应商公章。 支持TCP/IP协议，外置管理网口，可以数控CD机/收音机/电源/分区器等等。支持遥控控制距离达到1KM调音台内置不少于4进16出分区矩阵，可联动消防，0V及24V消防信号触发输入输出接口，可设置单层、邻层、全区等报警模式。提供实接口实物图 ★软件管理，全新人性化电脑界面具程序编辑下载、主机控制、外设控制等功能。提供软件界面截图体现编辑下载、主机控制、外设控制等功能 控制方式：触屏控制
1.6 | 功放 |  | 1 | 台 | 5209.7 | 5209.7 | 产品描述： 标准机箱设计，2U铝合金面板，人性化的抽手设计，美观实用； 5路音源输入，其中3路标准线路信号，2路标准话筒信号。 1路音源输出，可环接至下一台功放音频输入接口。 结型FET进行优先级转换，保证在默音过程中信号不失真。 专业噪声门控制输出信号，保证背景音乐的静噪。 70V、100V定压输出，4-16Ω定阻输出。 采用进口功率管，输出功率强劲，宽频带、低噪声、高保真效果； 人性化的指示功能，包括信号指示，保护指示，失真指示，启动指示，电源指示等功能； 内置2级有源高通滤波和低通滤波器，自动消波还原信号，拥有完整的线路安全工作保证； 机器异常工作保护指示功能：当输入信号过大、负载过重、线路短路时，对应的指示灯闪烁提示，有极高的可靠性； 完善的温度保护：高速风扇强制降温，工作噪音低，散热效果佳，当机器温度升高时，温度伺服电路会加速风扇，风扇的转速随温度的升高而自动提高； 线路安全工作区保护，保证输出负载在短路、过载等任何恶劣环境下安全工作； 峰值负反馈保护，当信号出现失真、冲击、或线电压严重过压时，对终端扬声器及本机都是一种严峻的安全考验，峰值负反馈能有效地防止信号和线电压在任何负载环境下不失真，不过压；互联器具耦合器通过CCC认证，提供权威机构开出的证明文件复印件并加盖投标人公章 综合交叉音色补偿电路，对线间变压器所造成的高频损失进行修正，使线电压上的信号频谱曲线平直，音色优美； 高倍频程低音切除电路，保证升压系统安全工作，采用带音色补偿的低切技术，可以保证在不损失音质的情况下去除对升压系统有安全隐患的超低频成份； 额定功率：≥1500W；输出方式：70V，100V，4-16Ω； 输入灵敏度/阻抗：MIC1,2:5mV/600Ω,不平衡TS端子输入；AUX1,2,3:350mV/10KΩ,不平衡RCA端子输入； 输出灵敏度/阻抗：1000mV/470Ω,不平衡TS端子输出；需生产产地第三方检测机构（或中检）出具的满足 IEC61000-3-2：2009,IDT《电磁兼容 限值 谐波电流发射限值(设备每相输入电流≤16A) 》的检测报告（提供证书复印件） 过载源电动势：MIC1,2:>12dB,不平衡TRS端子输入；AUX1,2,3:>20dB,不平衡RCA端子输入； 频率响应：50-16KHz(+1dB, -3dB)；信噪比：MIC1,2:66dB;AUX1,2,3:80dB； 总谐波失真：1KHz时0.5%,1/3输出功率；通道串音衰减：≤50dB； 散热：由前往后强制风冷，散热器温度45度时启动内置风扇； 保护：过热,过载&短路；电源：AC 220V/50Hz；最大耗散功率：2000W； 重量：≥38Kg；尺寸(W×H×D)：≥484×≥88×≥360mm；
1.7 | 音箱设备 |  | 4 | 只 | 847.68 | 3392 | 优质户外防水音柱音色极佳； 采用铝镁合金制作的外壳，可抵挡日晒、风吹、雨淋； 适用于室内外各种环境之中，如：公共场所、超级市场、学校、车站等； 额定功率：120W； 输入：70V/100V； 阻抗：500Ω/246Ω； 灵敏度：110dB； 频率响应：50Hz-18KHz； 喇叭单元：≥6.5"×2 3"×1； 防护等级：IP×6防水； 尺寸：≥250×≥230×≥665mm； 重量：≥7.8Kg；
1.8 | 功放 |  | 3 | 台 | 3355.4 | 10065 | 产品描述： 标准机箱设计，1U铝面板，人性化的抽手设计，美观实用。 6路音源输入，其中3路标准线路信号，3路标准话筒信号。 1路音源输出，可环接至下一台功放音频输入接口。 总音量调节旋钮统一控制所有线路和话筒音量。 两段参量均衡调节旋钮，用于调节高低音改善音质。 MIC3具最高优先权，信号输入时自动默音，结型FET进行优先级转换，保证在默音过程中信号不失真。 专业噪声门控制输出信号，保证背景音乐的静噪。 70V、100V定压输出，4-16Ω定阻输出。 线路安全工作区保护，保证输出负载在短路、过载等任何恶劣环境下安全工作。 峰值负反馈保护，当信号出现失真、冲击、或线电压严重过压时，对终端扬声器及本机都是一种严峻的安全考验，峰值负反馈能有效地防止信号线和电压在任何负载环境下不失真，不过压。 综合交叉音色补偿电路，对线间变压器所造成的高频损失进行修正，使线电压上的信号频谱曲线平直，音色优美。 高倍频程低音切除电路，保证升压系统安全工作，采用带音色补偿的低切技术，可以保证在不损失音质的情况下去除对升压系统有安全隐患的超低频成份。 内置网络IP解码模块，支持TCP/IP、UDP、IGMP（组播）协议，实现网络化传输16位立体声CD音质和音乐信号。 产品参数： 额定功率：≥360W 输出方式：70V，100V，4-16Ω 网络通讯协议：TCP、UDP、ARP、ICMP、IGMP 网络芯片速率：10/100Mbps 音频编码：MP2/MP3/PCM/ADPCM 音频采样，位率：8KHz～44.1KHz，16bit，8Kbps-320Kbps 网络声音延迟：广播延迟≤100ms 输入灵敏度/阻抗：MIC1，2，3：5mV/600Ω，不平衡TS端子输入 AUX1，2，3：350mV/10KΩ，不平衡RCA端子输入 输出灵敏度/阻抗：1000mV/470Ω，不平衡TS端子输出 过载源电动势：MIC1，2，3：>12dB，不平衡TRS端子输入 AUX1，2，3：>20dB，不平衡RCA端子输入 音调(低音)：±10dB at 100Hz 音调(高音)：±10dB at 10KHz 频率响应：50-16KHz(+1dB， -3dB) 信噪比：MIC1，2，3：66dB;AUX1，2，3：80dB 总谐波失真：1KHz时0.5%，1/3输出功率 默音功能：MIC3优先其他通道 通道串音衰减：≤50dB 散热：由前往后强制风冷，散热器温度45度时启动内置风扇 保护：过热，过载&短路 电源：AC 220V/50Hz 最大耗散功率：≥450W 重量：≥14Kg 尺寸(W×H×D)：≥484×≥44×≥360mm
1.9 | 音箱设备 |  | 16 | 只 | 671.08 | 10736 | 优质户外防水音柱音色极佳； 采用铝镁合金制作的外壳，可抵挡日晒、风吹、雨淋； 适用于室内外各种环境之中，如：公共场所、超级市场、学校、车站等； 额定功率：≥60W； 输入：70V/100V； 阻抗：1KΩ/498Ω； 灵敏度：105dB； 频率响应：50Hz-18KHz； 喇叭单元：6.5"×1 3"×1； 防护等级：IP×6防水； 尺寸：≥250×≥230×≥430mm； 重量：≥5Kg；
1.1 | 功放 |  | 1 | 台 | 2622.51 | 2622.51 | 产品描述： 标准机箱设计，1U铝面板，人性化的抽手设计，美观实用。 6路音源输入，其中3路标准线路信号，3路标准话筒信号。 1路音源输出，可环接至下一台功放音频输入接口。 总音量调节旋钮统一控制所有线路和话筒音量。 两段参量均衡调节旋钮，用于调节高低音改善音质。 MIC3具最高优先权，信号输入时自动默音，结型FET进行优先级转换，保证在默音过程中信号不失真。 专业噪声门控制输出信号，保证背景音乐的静噪。 70V、100V定压输出，4-16Ω定阻输出。 线路安全工作区保护，保证输出负载在短路、过载等任何恶劣环境下安全工作。 峰值负反馈保护，当信号出现失真、冲击、或线电压严重过压时，对终端扬声器及本机都是一种严峻的安全考验，峰值负反馈能有效地防止信号线和电压在任何负载环境下不失真，不过压。 综合交叉音色补偿电路，对线间变压器所造成的高频损失进行修正，使线电压上的信号频谱曲线平直，音色优美。 高倍频程低音切除电路，保证升压系统安全工作，采用带音色补偿的低切技术，可以保证在不损失音质的情况下去除对升压系统有安全隐患的超低频成份。 内置网络IP解码模块，支持TCP/IP、UDP、IGMP（组播）协议，实现网络化传输16位立体声CD音质和音乐信号。 产品参数： 额定功率：≥160W 输出方式：70V，100V，4-16Ω 网络通讯协议：TCP、UDP、ARP、ICMP、IGMP 网络芯片速率：10/100Mbps 音频编码：MP2/MP3/PCM/ADPCM 音频采样，位率：8KHz～44.1KHz，16bit，8Kbps-320Kbps 网络声音延迟：广播延迟≤100ms 输入灵敏度/阻抗：MIC1，2，3：5mV/600Ω，不平衡TS端子输入 AUX1，2，3：350mV/10KΩ，不平衡RCA端子输入 输出灵敏度/阻抗：1000mV/470Ω，不平衡TS端子输出 过载源电动势：MIC1，2，3：>12dB，不平衡TRS端子输入 AUX1，2，3：>20dB，不平衡RCA端子输入 音调(低音)：±10dB at 100Hz 音调(高音)：±10dB at 10KHz 频率响应：50-16KHz(+1dB， -3dB) 信噪比：MIC1，2，3：66dB;AUX1，2，3：80dB 总谐波失真：1KHz时0.5%，1/3输出功率 默音功能：MIC3优先其他通道 通道串音衰减：≤50dB 散热：由前往后强制风冷，散热器温度45度时启动内置风扇 保护：过热，过载&短路 电源：AC 220V/50Hz 最大耗散功率：240W 重量：≥8Kg 尺寸(W×H×D)：≥484×≥44×≥360mm
1.11 | 功放 |  | 1 | 台 | 2622.51 | 2622.51 | 产品描述： 标准机箱设计，1U铝面板，人性化的抽手设计，美观实用。 6路音源输入，其中3路标准线路信号，3路标准话筒信号。 1路音源输出，可环接至下一台功放音频输入接口。 总音量调节旋钮统一控制所有线路和话筒音量。 两段参量均衡调节旋钮，用于调节高低音改善音质。 MIC3具最高优先权，信号输入时自动默音，结型FET进行优先级转换，保证在默音过程中信号不失真。 专业噪声门控制输出信号，保证背景音乐的静噪。 70V、100V定压输出，4-16Ω定阻输出。 线路安全工作区保护，保证输出负载在短路、过载等任何恶劣环境下安全工作。 峰值负反馈保护，当信号出现失真、冲击、或线电压严重过压时，对终端扬声器及本机都是一种严峻的安全考验，峰值负反馈能有效地防止信号线和电压在任何负载环境下不失真，不过压。 综合交叉音色补偿电路，对线间变压器所造成的高频损失进行修正，使线电压上的信号频谱曲线平直，音色优美。 高倍频程低音切除电路，保证升压系统安全工作，采用带音色补偿的低切技术，可以保证在不损失音质的情况下去除对升压系统有安全隐患的超低频成份。 内置网络IP解码模块，支持TCP/IP、UDP、IGMP（组播）协议，实现网络化传输16位立体声CD音质和音乐信号。 产品参数： 额定功率：≥160W 输出方式：70V，100V，4-16Ω 网络通讯协议：TCP、UDP、ARP、ICMP、IGMP 网络芯片速率：10/100Mbps 音频编码：MP2/MP3/PCM/ADPCM 网络声音延迟：广播延迟≤100ms 音频采样，位率：8KHz～44.1KHz，16bit，8Kbps-320Kbps 输入灵敏度/阻抗：MIC1，2，3：5mV/600Ω，不平衡TS端子输入 AUX1，2，3：350mV/10KΩ，不平衡RCA端子输入 输出灵敏度/阻抗：1000mV/470Ω，不平衡TS端子输出 过载源电动势：MIC1，2，3：>12dB，不平衡TRS端子输入 AUX1，2，3：>20dB，不平衡RCA端子输入 音调(低音)：±10dB at 100Hz 音调(高音)：±10dB at 10KHz 频率响应：50-16KHz(+1dB， -3dB) 信噪比：MIC1，2，3：66dB;AUX1，2，3：80dB 总谐波失真：1KHz时0.5%，1/3输出功率 默音功能：MIC3优先其他通道 通道串音衰减：≤50dB 散热：由前往后强制风冷，散热器温度45度时启动内置风扇 保护：过热，过载&短路 电源：AC 220V/50Hz 最大耗散功率：240W 重量：≥8Kg 尺寸(W×H×D)：≥484×≥44×≥360mm
1.12 | 铁质机柜 | 配套 | 1 | 台 | 2913.9 | 2913.9
1.13 | 铁质机柜 | 配套 | 5 | 台 | 370.86 | 1855
小计： | 48966元
合同包2、广播系统设备
2.1 | 工控广播服务器 |  | 1 | 台 | 16925 | 16925 | 1.采用工业级工控机机箱设计，采用钢结构，有较高的防磁、防尘、防冲击的能力； ★ 2.采用17英寸工业级加固触摸屏，简单易用的触摸屏操控，带抽拉式鼠标键盘； 3.支持专用百兆网/千兆网传输，可同时传输上百套节目源，可设置1000个分区；具有日志查看功能，可查看设备的操作与运行情况； 4.主机可以对各个定时点音量大小进行独立控制； 5.终端断线后自动恢复断线前的播放节目； 6.主机提供外围四路电源开关控制，可配合时序器实现定时开关机； 7.主机自带消防紧急报警系统按钮；工业级主板设计，处理运行速度更快，性能更胜一筹，适用于长时间运行；强大的广播矩阵；内置丰富的电声节目源，可根据用户需要制作节目源； 8.内置CD（INNER CD）和内置特种音源,外接音源输入音量可调； 9.主机含有4个独立的音频输入通道和2个辅助混合音频输入通道，可无限拓展外接音源采集，可任意分配，可利用终端来扩展音频输入通道； 10.内置10W定压输出功放与辅助音源输出，可输出内容包括监听、节目播放，可灵活使用； 11.用户可以自己制作节目源，可以通过本机录制，亦可从远程控制电脑上复制； 12.支持终端定时点备份功能，定时点的内容能自动备份到网络播放终端上； 安装系统控制软件组成系统的管理控制中心，完成对广播系统各路音源，电源管理器，报警方式，分区，终端的配置，软件界面操作直观，可直接进行对各个分区，各个终端的音源选择和手动广播。 13.内置PC播放器，能自动或手动播放多种音频格式文件，具有同步广播，分区广播，终端广播，设备控制，终端控制，编辑程序，下载程序等功能； 屏幕尺寸：≥17英寸；操控方式：≥1920*1024分辨率液晶，电阻式(四线)触摸屏； 主板：X86架构； 14.标准接口：4路后置USB接口，2路前置USB接口，6×串口，1×VGA；音频接口：4路话筒输入，带48V幻象电源，2路线路输入，2路线路输出，4编组输出；（提供设备正面反面与各组接口的实物图并用文字标示，开标与提供实物进行佐证。） 硬盘：1T机械硬盘或128G固态硬盘可选；内存：DDR3 1600MHz 4G(因产品升级，容量不断增加)；网卡：千兆网卡；CPU：4核CPU；系统音频信号信噪比：LINE:70dB,MIC:60dB；系统音频信号失真度：1KHz<0.5%；软件操作平台：Windows XP/2000/2003/7； ★15. 键盘上带有七路调音旋钮，键盘自带监听喇叭，可调节音量实时监听。（提供设备键盘上≥7调音旋钮并用文字标示键盘上监听喇叭） 16.所投校园广播设备厂家有音视频智能系统集成工程资质壹级证书。 17.所投校园广播设备厂家有中国环保节能产品证书。
2.2 | IP软件加密狗 |  | 1 | 套 | 0 | 0 | 对IP广播系统软件进行注册； USB接口设备，无需驱动，可任意拨插；为了保证系统的兼容性，与服务器同一品牌；
2.3 | 系统软件包 |  | 1 | 套 | 3615 | 3615 | 1.负责音频流点播服务、计划任务处理、工作站管理和权限管理等功能； 2.为所有数字音频终端提供定时播放和实时点播服务，响应各播控器的播放请求； 为工作站提供数据接口服务； 3.音频服务器软件可将传统音频资源，转换成数字节目存储到系统服务器中，方便重复利用和同时使用； 服务器最多支持5块声卡，实现多路实时采播； 4.具有定时自动开关机功能； 5.支持多级服务器(适合广域网大型项目)； 6.提供双保险功能，当服务器故障或感染病毒时，IP网络主控机可维持系统除点播和工作站登录外的基本广播功能； 7.当主控机故障时，服务器也可接管系统，代为管理终端； ★8.必须获智慧云平台广播系统软件著作权证书，并提供查询截图。 9.为了保证系统的兼容性，与服务器同一品牌
2.4 | 音频线 | 配套 | 10 | 条 | 30 | 300 | 莲花插头-莲花插头
2.5 | 音频转接头 | 配套 | 10 | 个 | 30 | 300 | 6.35转莲花母头
2.6 | 3.5转卡侬母音频线 | 配套 | 1 | 条 | 30 | 30 | 3.5插头-双卡侬母插头
2.7 | 音频线 | 配套 | 3 | 条 | 30 | 90 | 3.5耳机插头-双莲花插头
2.8 | 音箱线 | 配套 | 米 | 6000 | 5.83 | 34980 | 双芯互套线
2.9 | 安装辅材调试费 | 配套 | 米 | 6000 | 7.28 | 43680 | 管材等
小计： | 99920元